## 封-2 招标控制价
封-2 | 传统加工室改造 |  |  |  |  | 工程
招标控制价
招标控制价 |  | (小写):
(大写):
其中:安全文明施工费(小写):
(大写):
招 标 人： |  |  |  | 工程造价 咨 询 人：
|  |  | (单位盖章) |  | (单位资质专用章)
法定代理人 或其授权人： |  |  |  | 法定代理人 或其授权人：
|  |  | (签字或盖章) |  | (签字或盖章)
编 制 人： |  |  |  | 复 核 人：
|  |  | (造价人员签字盖专用章) |  | (造价工程师签字盖专用章)
时间： 年 月 日

## 表-04 单位工程招标控制价汇总表
表-04
单位工程招标控制价汇总表
工程名称：传统加工室改造 |  |  | 第 1 页 共 1 页
序号 | 汇总内容 | 金额(元) |  | 其中：暂估价(元)
1 | 分部分项工程费
1.1 | A改造工程
2 | 措施项目费
2.1 | 其中：安全文明施工费
3 | 其他项目费
4 | 规费
5 | 税金
投标报价合计=1+2+3+4+5 |  | 49,549.14
注：1.本表适用于单位工程招标控制价或投标报价的汇总，如无单位工程划分，单项工程也使用本表汇总。 2.分部分项工程、措施项目中暂估价中应填写材料、工程设备暂估价，其他项目中暂估价应填写专业工程暂估价。

## 表-08 措施项目汇总表
表-08
措施项目汇总表
工程名称：传统加工室改造 |  |  | 第 1 页 共 1 页
序号 | 项目名称 | 金额(元)
|  | 合价 |  | 其中：暂估价
1 | 施工技术措施项目
2 | 施工组织措施项目
2.1 | 其中：安全文明施工费
2.2 | 建设工程竣工档案编制费
措施项目费合计=1+2 |  | 2294.21

## 表-09 分部分项工程项目清单计价表
表-09
分部分项工程项目清单计价表
工程名称：传统加工室改造 | [5 empty] | 第 1 页 共 6 页
序号 | 项目编码 | 项目名称 | 项目特征 | 计量单位 | 工程量 |  | 金额（元）
[7 empty] | 综合单价 | 合价 | 其中:暂估价
| A | 改造工程
1 | 011601001001 | 原加工房操作台、地台拆除 | [项目特征] 1.砌体材质:页岩砖 2.拆除高度:0.8m 3.场内运距:自行考虑 [工作内容] 1.拆除 2.控制扬尘 3.清理 4.场内运输 | m3 | 4.57
2 | 011601001002 | 墙面新开门、窗洞口 | [项目特征] 1.砌体材质:加气混凝土砌块 2.拆除高度:2.2m 3.场内运距:自行考虑 [工作内容] 1.拆除 2.控制扬尘 3.清理 4.场内运输 | m3 | 2.4
3 | 011601001003 | 原总务科梯台拆除 | [工作内容] 1.拆除 2.控制扬尘 3.清理 4.场内运输 | m3 | 1
4 | 011610001001 | 原总务科大门拆除 | [项目特征] 1.门窗洞口尺寸:1500*2100 2.场内运距:自行考虑 [工作内容] 1.拆除 2.控制扬尘 3.清理 4.场内运输 | m2 | 3.15
本页小计
表-09
分部分项工程项目清单计价表
工程名称：传统加工室改造 | [5 empty] | 第 2 页 共 6 页
序号 | 项目编码 | 项目名称 | 项目特征 | 计量单位 | 工程量 |  | 金额（元）
[7 empty] | 综合单价 | 合价 | 其中:暂估价
5 | 011210001001 | 轻钢龙骨隔断 | [项目特征] 1.骨架、边框材料种类、规格:75*40型轻钢龙骨 2.隔板材料品种、规格、颜色:护墙板 [工作内容] 1.骨架及边框制作、运输、安装 2.隔板制作、运输、安装 3.嵌缝、塞口 4.装钉压条 | m2 | 93.57
6 | 010801001002 | 成品木质套装门（子母门） | [项目特征] 1.门代号及洞口尺寸:M1221 [工作内容] 1.门安装 2.玻璃安装 3.五金安装 | 樘 | 6
7 | 010808001001 | 木门窗套 | [项目特征] 1.窗代号及洞口尺寸:DK1621 [工作内容] 1.清理基层 2.立筋制作、安装 3.基层板安装 4.面层铺贴 5.线条安装 6.刷防护材料 | m2 | 6.72
本页小计
表-09
分部分项工程项目清单计价表
工程名称：传统加工室改造 | [5 empty] | 第 3 页 共 6 页
序号 | 项目编码 | 项目名称 | 项目特征 | 计量单位 | 工程量 |  | 金额（元）
[7 empty] | 综合单价 | 合价 | 其中:暂估价
8 | 030411001001 | 配管 | [项目特征] 1.名称:配管 2.材质:塑料管 3.规格:PC32 4.敷设方式:暗敷 [工作内容] 1.电线管路敷设 2.钢索架设(拉紧装置安装) 3.砖墙开沟槽 4.接地 | m | 118
9 | 030411004002 | 配线 | [项目特征] 1.名称:配线 BVR-4 2.配线形式:综合考虑 3.其他：综合考虑 [工作内容] 1.配线 2.钢索架设(拉紧装置安装) 3.支持体(夹板、绝缘子、槽板等)安装 | m | 1120
10 | 030404019001 | 控制开关 | [项目特征] 1.名称:自动空气开关 2.规格:220V、63A 3.额定电流(A):63 [工作内容] 1.本体安装 2.焊、压接线端子 3.接线 | 个 | 8
本页小计
表-09
分部分项工程项目清单计价表
工程名称：传统加工室改造 | [5 empty] | 第 4 页 共 6 页
序号 | 项目编码 | 项目名称 | 项目特征 | 计量单位 | 工程量 |  | 金额（元）
[7 empty] | 综合单价 | 合价 | 其中:暂估价
11 | 030404035001 | 五孔插座 | [项目特征] 1.名称:五孔插座 2.规格:220V、16A [工作内容] 1.本体安装 2.接线 | 个 | 15
12 | 030412001001 | LED平板灯 | [项目特征] 1.名称:LED平板灯 2.规格:600*600 [工作内容] 1.本体安装 | 套 | 3
13 | 030906003001 | 墙面开线槽 | 1.开槽尺寸：80*60mm | m | 26.87
14 | 010807001001 | 金属(塑钢、断桥)窗 | [项目特征] 1.窗代号及洞口尺寸:C1815 2.框、扇材质:铝合金型材 3.玻璃品种、厚度:6+9+6中空玻璃 [工作内容] 1.窗安装 2.五金、玻璃安装 | m2 | 5.4
15 | 010807005001 | 不锈钢格栅窗 | [项目特征] 1.窗代号及洞口尺寸:1800*1500 2.框、扇材质:不锈钢38*25、φ20 [工作内容] 1.窗安装 2.五金安装 | m2 | 5.4
16 | 010702004001 | 木楼梯 | [工作内容] 1.制作 2.运输 3.安装 4.刷防护材料 | m2 | 4.56
本页小计
表-09
分部分项工程项目清单计价表
工程名称：传统加工室改造 | [5 empty] | 第 5 页 共 6 页
序号 | 项目编码 | 项目名称 | 项目特征 | 计量单位 | 工程量 |  | 金额（元）
[7 empty] | 综合单价 | 合价 | 其中:暂估价
17 | 011105005001 | 木质踢脚线 | [项目特征] 1.踢脚线高度:100mm 2.基层材料种类、规格:护墙板 [工作内容] 1.基层清理 2.基层铺贴 3.面层铺贴 4.材料运输 | m | 74.8
18 | 011406001001 | 抹灰面油漆 | [项目特征] 1.腻子种类:成品腻子灰 2.刮腻子遍数:2遍 3.油漆品种、刷漆遍数:立邦净味乳胶漆 [工作内容] 1.基层清理 2.刮腻子 3.刷防护材料、油漆 | m2 | 5
19 | 01B001 | 钢过梁 | [项目特征] 1.规格:100*50*50C型钢 [工作内容] 1.制作 2.运输 3.安装 | m | 7.2
20 | 01B002 | 设备地台 |  | m | 6.67
本页小计
表-09
分部分项工程项目清单计价表
工程名称：传统加工室改造 | [5 empty] | 第 6 页 共 6 页
序号 | 项目编码 | 项目名称 | 项目特征 | 计量单位 | 工程量 |  | 金额（元）
[7 empty] | 综合单价 | 合价 | 其中:暂估价
21 | 010401003001 | 原总务科办公室门洞封堵 | [项目特征] 1.砖品种、规格、强度等级:页岩多孔砖 [工作内容] 1.砂浆制作、运输 2.砌砖 3.刮缝 4.砖压顶砌筑 5.材料运输 | m3 | 0.76
本页小计
合 计

## 表-09 施工技术措施项目清单计价表
表-09
施工技术措施项目清单计价表
工程名称：传统加工室改造 | [5 empty] | 第 1 页 共 1 页
序号 | 项目编码 | 项目名称 | 项目特征 | 计量单位 | 工程量 |  | 金额（元）
[7 empty] | 综合单价 | 合价 | 其中:暂估价
| 一 | 施工技术措施项目
1 | 011702020001 | 其他板 |  | m2 | 1
本页小计
合 计

## 表-10 施工组织措施项目清单计价表
表-10
施工组织措施项目清单计价表
工程名称：传统加工室改造 | [6 empty] | 第 1 页 共 2 页
序号 | 项目编码 | 项目名称 | 计算 基础 | 费率 (%) | 金额 (元) | 调整 费率 (%) |  | 调整后 金额 (元) | 备注
1 | 011707B16001 | 组织措施费 | (分部分项人工费+分部分项机械费+技术措施人工费+技术措施机械费-机械（爆破）土石方人工费-机械（爆破）土石方机械费-机械（爆破）土石方人工费-机械（爆破）土石方机械费-人工土石方人工费-人工土石方技术措施人工费-人工土石方机械费-人工土石方技术措施机械费)+(机械（爆破）土石方人工费+机械（爆破）土石方机械费+机械（爆破）土石方人工费+机械（爆破）土石方机械费)*0.048/费率+(人工土石方人工费+人工土石方技术措施人工费)*0.0222/费率 | 6.2
2 | 011707001001 | 安全文明施工费 | 税前合计 | 3.86
3 | 011707B15001 | 建设工程竣工档案编制费 | (分部分项人工费+分部分项机械费+技术措施人工费+技术措施机械费-机械（爆破）土石方人工费-机械（爆破）土石方机械费-机械（爆破）土石方人工费-机械（爆破）土石方机械费-人工土石方人工费-人工土石方技术措施人工费-人工土石方机械费-人工土石方技术措施机械费)+(机械（爆破）土石方人工费+机械（爆 | 0
注：1.计算基础和费用标准按本市有关费用定额或文件执行。 2.根据施工方案计算的措施费，可不填写“计算基础”和“费率”的数值，只填写“金额”数值，但应在备注栏说明施工 方案出处或计算方法。
表-10
施工组织措施项目清单计价表
工程名称：传统加工室改造 | [6 empty] | 第 2 页 共 2 页
序号 | 项目编码 | 项目名称 | 计算 基础 | 费率 (%) | 金额 (元) | 调整 费率 (%) |  | 调整后 金额 (元) | 备注
破）土石方机械费+机械（爆破）土石方人工费+机械（爆破）土石方机械费)*0.002/费率+(人工土石方人工费+人工土石方技术措施人工费)*0.0019/费率
合 计

## 表-11 其他项目清单计价汇总表
表-11
其他项目清单计价汇总表
工程名称：传统加工室改造 |  |  |  | 第 1 页 共 1 页
序号 | 项目名称 | 计量单位 | 金额(元) |  | 备注
1 | 暂列金额 | 项 |  |  | 明细详见 表-11-1
2 | 暂估价 | 项
2.1 | 材料(工程设备)暂估价 | 项 | -- |  | 明细详见 表-11-2
2.2 | 专业工程暂估价 | 项 |  |  | 明细详见 表-11-3
3 | 计日工 | 项 |  |  | 明细详见 表-11-4
4 | 总承包服务费 | 项 |  |  | 明细详见 表-11-5
5 | 索赔与现场签证 | 项 |  |  | 明细详见 表-11-6
合 计 |  |  | 0
注：材料、设备暂估单价进入清单项目综合单价，此处不汇总。

## 表-11-1 暂列金额明细表
表-11-1
暂列金额明细表
工程名称：传统加工室改造 |  |  |  | 第 1 页 共 1 页
序号 | 项目名称 | 计量单位 | 暂定金额(元) |  | 备注
1
合 计 |  |  |  |  | —
注：此表由招标人填写，如不能详列，也可只列暂列金额总额，投标人应将上述暂列金额计入投标总价中。

## 表-12 规费、税金项目计价表
表-12
规费、税金项目计价表
工程名称：传统加工室改造 |  |  |  | 第 1 页 共 1 页
序号 | 项目名称 | 计算基础 | 费率(%) |  | 金额（元）
1 | 规费 | 专业工程规费（人+机）+机械（爆破）土石方规费（人+机）*0.072/费率+人工土石方规费（人）*0.082/费率
2 | 税金 | 2.1 + 2.2 + 2.3
2.1 | 增值税 | 分部分项工程费+措施项目费+其他项目费+规费-甲供材料费
2.2 | 附加税 | 增值税
2.3 | 环境保护税 | 按实计算
合计 |  |  |  |  | 4091.21

## 表-19 发包人提供材料和工程设备一览表
表-19
发包人提供材料和工程设备一览表
工程名称：传统加工室改造 | [6 empty] | 第 1 页 共 1 页
序号 | 名称、规格、型号 | 单位 | 数量 | 单价(元) | 交货方式 | 送达地点 |  | 备注
注：此表由招标人填写，供投标人在投标报价、确定总承包服务费时参考。