## 表-04 单位工程工程量清单汇总表
表-04
单位工程工程量清单汇总表
工程名称：给排水工程 |  |  | 第 1 页 共 1 页
序号 | 汇总内容 | 金额(元) |  | 其中：暂估价(元)
1 | 分部分项工程费
1.1 | C安装工程
2 | 措施项目费
2.1 | 其中：安全文明施工费
3 | 其他项目费
4 | 规费
5 | 税金
投标报价合计=1+2+3+4+5
注：1.本表适用于单位工程招标控制价或投标报价的汇总，如无单位工程划分，单项工程也使用本表汇总。 2.分部分项工程、措施项目中暂估价中应填写材料、工程设备暂估价，其他项目中暂估价应填写专业工程暂估价。

## 表-08 措施项目汇总表
表-08
措施项目汇总表
工程名称：给排水工程 |  |  | 第 1 页 共 1 页
序号 | 项目名称 | 金额(元)
|  | 合价 |  | 其中：暂估价
1 | 施工技术措施项目
2 | 施工组织措施项目
2.1 | 其中：安全文明施工费
2.2 | 建设工程竣工档案编制费
措施项目费合计=1+2

## 表-09 分部分项工程项目清单计价表
表-09
分部分项工程项目清单计价表
工程名称：给排水工程 | [5 empty] | 第 1 页 共 3 页
序号 | 项目编码 | 项目名称 | 项目特征 | 计量单位 | 工程量 |  | 金额（元）
[7 empty] | 综合单价 | 合价 | 其中:暂估价
| C | 安装工程
1 | 031001006001 | UPVC塑料排水管 DN50 | [项目特征] 1.安装部位:室内 2.介质:污水 3.材质、规格:UPVC塑料排水管 DN50 4.连接形式:承插连接 5.其他:满足设计及现行规范要求，并达到现场验收要求 [工作内容] 1.管道安装 2.管件安装 3.塑料卡固定 4.阻火圈安装 5.压力试验 6.吹扫、冲洗 7.警示带铺设 | m | 27.27
2 | 031001006002 | PPR塑料给水管 DN15 | [项目特征] 1.安装部位:室内 2.介质:给水 3.材质、规格:PPR塑料给水管 DN15；1.6mpa 4.连接形式:热熔连接 5.其他:满足设计及现行规范要求，并达到现场验收要求 [工作内容] 1.管道安装 2.管件安装 3.塑料卡固定 4.阻火圈安装 5.压力试验 6.吹扫、冲洗 7.警示带铺设 | m | 15
本页小计
表-09
分部分项工程项目清单计价表
工程名称：给排水工程 | [5 empty] | 第 2 页 共 3 页
序号 | 项目编码 | 项目名称 | 项目特征 | 计量单位 | 工程量 |  | 金额（元）
[7 empty] | 综合单价 | 合价 | 其中:暂估价
3 | 031002001001 | 管道支吊架 | [项目特征] 1.材质:型钢 2.其他:满足设计及现行规范要求，并达到现场验收要求 [工作内容] 1.制作 2.安装 | kg | 30
4 | 031002003001 | 穿楼板/墙套管 | [项目特征] 1.名称、类型:穿楼板/墙套管 2.材质:钢制 3.规格:DN50 4.其他:满足设计及现行规范要求，并达到现场验收要求 [工作内容] 1.制作 2.安装 3.除锈、刷油 | 个 | 3
5 | 031004014001 | 地漏DN50 | [项目特征] 1.材质:不锈钢 2.名称:地漏DN50 3.其他:满足设计及现行规范要求，并达到现场验收要求 [工作内容] 1.安装 | 个 | 1
本页小计
表-09
分部分项工程项目清单计价表
工程名称：给排水工程 | [5 empty] | 第 3 页 共 3 页
序号 | 项目编码 | 项目名称 | 项目特征 | 计量单位 | 工程量 |  | 金额（元）
[7 empty] | 综合单价 | 合价 | 其中:暂估价
6 | 031004003001 | 304不锈钢洗手盆 | [项目特征] 1.名称:洗手盆 2.材质:不锈钢 3.附件名称、数量:手动开关，角型阀，托架存水弯等其他附件 4.其他:满足设计及现行规范要求，并达到现场验收要求 [工作内容] 1.器具安装 2.附件安装 | 组 | 1
7 | 031003001001 | 截止阀 DN15 | [项目特征] 1.材质:截止阀 DN15 2.其他:满足设计及现行规范要求，并达到现场验收要求 [工作内容] 1.安装 2.调试 | 个 | 1
8 | 031003013001 | 水表 | [项目特征] 1.安装部位(室内外):室内 2.型号、规格:DN15 3.其他:满足设计及现行规范要求，并达到现场验收要求 [工作内容] 1.组装 | 组 | 1
9 | 030906004001 | 机械钻孔 钻孔直径(mm以内) 83 | [项目特征] 1.名称:机械钻孔 2.规格:钻孔直径(mm以内) 83 3.其他:满足设计及现行规范要求，并达到现场验收要求 [工作内容] 1.砼楼板/砖墙钻孔 | 个 | 3
本页小计
合 计

## 表-09 施工技术措施项目清单计价表
表-09
施工技术措施项目清单计价表
工程名称：给排水工程 | [5 empty] | 第 1 页 共 1 页
序号 | 项目编码 | 项目名称 | 项目特征 | 计量单位 | 工程量 |  | 金额（元）
[7 empty] | 综合单价 | 合价 | 其中:暂估价
| 一 | 施工技术措施项目
1 | 031301017001 | 脚手架搭拆 | [项目特征] 1.搭设方式:综合考虑 2.搭设高度:综合考虑 3.脚手架材质:综合考虑 [工作内容] 1.场内、场外材料搬运 2.搭、拆脚手架 3.拆除脚手架后材料的堆放 | 项 | 1
本页小计
合 计

## 表-10 施工组织措施项目清单计价表
表-10
施工组织措施项目清单计价表
工程名称：给排水工程 | [6 empty] | 第 1 页 共 1 页
序号 | 项目编码 | 项目名称 | 计算 基础 | 费率 (%) | 金额 (元) | 调整 费率 (%) |  | 调整后 金额 (元) | 备注
1 | 031302B02001 | 组织措施费
2 | 031302001001 | 安全文明施工费
3 | 031302B03001 | 建设工程竣工档案编制费
合 计
注：1.计算基础和费用标准按本市有关费用定额或文件执行。 2.根据施工方案计算的措施费，可不填写“计算基础”和“费率”的数值，只填写“金额”数值，但应在备注栏说明施工 方案出处或计算方法。

## 表-12 规费、税金项目计价表
表-12
规费、税金项目计价表
工程名称：给排水工程 |  |  |  | 第 1 页 共 1 页
序号 | 项目名称 | 计算基础 | 费率(%) |  | 金额（元）
1 | 规费 | 专业工程规费（人）+机械（爆破）土石方规费（人+机）*0.072/费率+人工土石方规费（人）*0.082/费率
2 | 税金 | 2.1 + 2.2 + 2.3
2.1 | 增值税 | 分部分项工程费+措施项目费+其他项目费+规费-甲供材料费
2.2 | 附加税 | 增值税
2.3 | 环境保护税 | 按实计算
合计

## 人材机价差表
人材机价差表
工程名称：给排水工程 | [7 empty] | 第 1 页 共 1 页
序号 | 编码 | 材料名称 | 规格 | 单位 | 数量 | 预算价(元) | 市场价(元) |  | 价差(元) | 价差合计(元) | 备注
1 | 000300010 | 建筑综合工 |  | 工日 | 0.14
2 | 000300150 | 管工综合工 |  | 工日 | 5.0111
3 | 000300150@1 | 管工综合工 |  | 工日 | 0.0986
4 | 000500010 | 安装综合工 |  | 工日 | 0.1267
5 | 010900027 | 圆钢 | φ10~14 | kg | 0.474
6 | 040100015 | 水泥 | 32.5R | kg | 7.6161
7 | 040100017 | 水泥 | 42.5 | kg | 0.735
8 | 040300010 | 砂子 |  | kg | 2.202
9 | 040300760 | 特细砂 |  | t | 0.0207
10 | 341100100 | 水 |  | m3 | 0.1571
11 | 341100400 | 电 |  | kW·h | 2.1083
12 | DIAN | 电 |  | kW·h | 83.8882
合 计

## 未计价材料表
未计价材料表
工程名称:给排水工程 | [5 empty] | 第 1 页 共 1 页
序号 | 材料名称 | 数量 | 单位 | 单价（元） | 合价（元） |  | 备注
1 | 型钢 | 31.5 | kg
2 | 不锈钢地漏 DN50 | 1.01 | 个
3 | 焊接钢管 | 0.954 | m
4 | PPR塑料给水管 DN15 | 15.3 | m
5 | UPVC塑料排水管 DN50 | 27.5972 | m
6 | UPVC塑料排水管件 DN50 | 18.8163 | 个
7 | 成品管卡 | 9.9477 | 套
8 | 截止阀 DN15 | 1.01 | 个
9 | 不锈钢洗手盆（含所有附件及手动开关） | 1.01 | 个
10 | 螺纹水表 DN15 | 1 | 个
合 计