## 封-1 招标工程量清单
|  | 屋顶层设备用房 |  | 工程 | 封-1
招标工程量清单
招 标 人： |  |  | 工程造价 咨 询 人：
| (单位盖章) |  |  |  |  | (单位资质专用章)
法定代表人 或其授权人： |  |  | 法定代表人 或其授权人：
| (签字或盖章) |  |  |  |  | (签字或盖章)
编 制 人： |  |  | 审 核 人：
| (造价人员签字盖专用章) |  |  |  |  | (造价工程师签字盖专用章)
时间： 年 月 日

## 表-04 单位工程工程量清单汇总表
表-04
单位工程工程量清单汇总表
工程名称：屋顶层设备用房 |  |  | 第 1 页 共 1 页
序号 | 汇总内容 | 金额(元) |  | 其中：暂估价(元)
1 | 分部分项工程费
2 | 措施项目费
2.1 | 其中：安全文明施工费
3 | 其他项目费
4 | 规费
5 | 税金
投标报价合计=1+2+3+4+5
注：1.本表适用于单位工程招标控制价或投标报价的汇总，如无单位工程划分，单项工程也使用本表汇总。 2.分部分项工程、措施项目中暂估价中应填写材料、工程设备暂估价，其他项目中暂估价应填写专业工程暂估价。

## 表-08 措施项目汇总表
表-08
措施项目汇总表
工程名称：屋顶层设备用房 |  |  | 第 1 页 共 1 页
序号 | 项目名称 | 金额(元)
|  | 合价 |  | 其中：暂估价
2 | 施工组织措施项目
2.1 | 其中：安全文明施工费
2.2 | 建设工程竣工档案编制费
措施项目费合计=1+2

## 表-09 分部分项工程项目清单计价表
表-09
分部分项工程项目清单计价表
工程名称：屋顶层设备用房 | [5 empty] | 第 1 页 共 4 页
序号 | 项目编码 | 项目名称 | 项目特征 | 计量单位 | 工程量 |  | 金额（元）
[7 empty] | 综合单价 | 合价 | 其中:暂估价
1 | 010401003001 | 实心砖墙 | [项目特征] 1.砖品种、规格、强度等级:MU15页岩实心砖 2.砂浆强度等级、配合比:M5水泥砂浆 [工作内容] 1.砂浆制作、运输 2.砌砖 3.刮缝 4.砖压顶砌筑 5.材料运输 | m3 | 0.56
2 | 010501006002 | 设备基础 | [项目特征] 1.混凝土种类:自拌砼 2.混凝土强度等级:C30 [工作内容] 1.模板及支撑制作、安装、拆除、堆放、运输及清理模内杂物、刷隔离剂等 2.混凝土制作、运输、浇筑、振捣、养护 | m3 | 0.5
3 | 010503001001 | 基础梁 C30 | [项目特征] 1.混凝土种类:自拌砼 2.混凝土强度等级:C30 [工作内容] 1.模板及支架(撑)制作、安装、拆除、堆放、运输及清理模内杂物、刷隔离剂等 2.混凝土制作、运输、浇筑、振捣、养护 | m3 | 0.63
本页小计
表-09
分部分项工程项目清单计价表
工程名称：屋顶层设备用房 | [5 empty] | 第 2 页 共 4 页
序号 | 项目编码 | 项目名称 | 项目特征 | 计量单位 | 工程量 |  | 金额（元）
[7 empty] | 综合单价 | 合价 | 其中:暂估价
4 | 010515001001 | 现浇构件钢筋 | [项目特征] 1.钢筋种类、规格:综合考虑 [工作内容] 1.钢筋制作、运输 2.钢筋安装 3.焊接(绑扎) | t | 0.23
5 | 010605002001 | 夹芯板墙板 | [项目特征] 1.钢材品种、规格:综合 2.复合板夹芯材料种类、层数、型号、规格:A级夹芯板 [工作内容] 1.制作 2.运输 3.拼装 4.安装 5.探伤 6.油漆 | m2 | 57.45
6 | 010802001001 | 钢质门 | [项目特征] 1.门代号及洞口尺寸:1500*2100mm 2.门框、扇材质:钢质 [工作内容] 1.门安装 2.五金安装 3.塞缝、收口等 | m2 | 3.15
7 | 010807003001 | 金属百叶窗 | [项目特征] 1.窗代号及洞口尺寸:600*1000mm 2.框、扇材质:铝合金 [工作内容] 1.窗安装 2.五金安装 3.塞缝、收口等 | m2 | 1.2
本页小计
表-09
分部分项工程项目清单计价表
工程名称：屋顶层设备用房 | [5 empty] | 第 3 页 共 4 页
序号 | 项目编码 | 项目名称 | 项目特征 | 计量单位 | 工程量 |  | 金额（元）
[7 empty] | 综合单价 | 合价 | 其中:暂估价
8 | 010901002001 | 屋面彩钢板 | [项目特征] 1.型材品种、规格:900型瓦楞夹芯板 2.金属檩条材料品种、规格:综合 [工作内容] 1.檩条制作、运输、安装 2.屋面型材安装 3.接缝、嵌缝 | m2 | 28.56
9 | 010904002001 | 楼地面涂膜防水 | [工作内容] 1.基层处理 2.刷基层处理剂 3.铺布、喷涂防水层 | m2 | 26.33
10 | 011102003001 | 块料楼地面 | [项目特征] 1.找平层厚度、砂浆配合比:30厚C20细石混凝土找平层 2.结合层厚度、砂浆配合比:15厚1:2.5水泥砂浆结合层 3.面层材料品种、规格、颜色:600*600耐磨砖 [工作内容] 1.基层清理 2.抹找平层 3.面层铺设、磨边 4.嵌缝 5.刷防护材料 6.酸洗、打蜡 7.材料运输 | m2 | 23.02
本页小计
表-09
分部分项工程项目清单计价表
工程名称：屋顶层设备用房 | [5 empty] | 第 4 页 共 4 页
序号 | 项目编码 | 项目名称 | 项目特征 | 计量单位 | 工程量 |  | 金额（元）
[7 empty] | 综合单价 | 合价 | 其中:暂估价
11 | 011302001001 | 硅钙板吊顶天棚 | [项目特征] 1.龙骨材料种类、规格、中距:轻钢龙骨 2.面层材料品种、规格:硅钙板600*600*14 [工作内容] 1.基层清理、吊杆安装 2.龙骨安装 3.基层板铺贴 4.面层铺贴 5.嵌缝 6.刷防护材料 | m2 | 24.44
12 | 011707B07001 | 屋顶种植土清运 | [项目特征] 1.运输距离:人工运20m以内，汽车运500m [工作内容] 1.运输 2.弃渣 | m3 | 14.28
13 | 031001006002 | 塑料排水管 | [项目特征] 1.材质、规格:PVC110 [工作内容] 1.管道安装 2.管件安装 3.塑料卡固定 4.阻火圈安装 5.压力试验 6.吹扫、冲洗 7.警示带铺设 | m | 12.14
本页小计
合 计

## 表-09 施工技术措施项目清单计价表
表-09
施工技术措施项目清单计价表
工程名称：屋顶层设备用房 | [5 empty] | 第 1 页 共 1 页
序号 | 项目编码 | 项目名称 | 项目特征 | 计量单位 | 工程量 |  | 金额（元）
[7 empty] | 综合单价 | 合价 | 其中:暂估价
本页小计
合 计

## 表-10 施工组织措施项目清单计价表
表-10
施工组织措施项目清单计价表
工程名称：屋顶层设备用房 | [6 empty] | 第 1 页 共 1 页
序号 | 项目编码 | 项目名称 | 计算 基础 | 费率 (%) | 金额 (元) | 调整 费率 (%) |  | 调整后 金额 (元) | 备注
1 | 011707B16001 | 组织措施费
2 | 011707001001 | 安全文明施工费
3 | 011707B15001 | 建设工程竣工档案编制费
合 计
注：1.计算基础和费用标准按本市有关费用定额或文件执行。 2.根据施工方案计算的措施费，可不填写“计算基础”和“费率”的数值，只填写“金额”数值，但应在备注栏说明施工 方案出处或计算方法。

## 表-11 其他项目清单计价汇总表
表-11
其他项目清单计价汇总表
工程名称：屋顶层设备用房 |  |  |  | 第 1 页 共 1 页
序号 | 项目名称 | 计量单位 | 金额(元) |  | 备注
1 | 暂列金额 | 项 |  |  | 明细详见 表-11-1
2 | 暂估价 | 项 | 2804
2.1 | 材料(工程设备)暂估价 | 项 | -- |  | 明细详见 表-11-2
2.2 | 专业工程暂估价 | 项 | 2804 |  | 明细详见 表-11-3
3 | 计日工 | 项 |  |  | 明细详见 表-11-4
4 | 总承包服务费 | 项 |  |  | 明细详见 表-11-5
5 | 索赔与现场签证 | 项 |  |  | 明细详见 表-11-6
合 计 |  |  | 2804
注：材料、设备暂估单价进入清单项目综合单价，此处不汇总。

## 表-11-3 专业工程暂估价及结算价表
表-11-3
专业工程暂估价及结算价表
工程名称：屋顶层设备用房 | [5 empty] | 第 1 页 共 1 页
序号 | 专业工程名称 | 工程内容 | 暂估金额（元） | 结算金额(元) | 差额±(元) |  | 备注
1 | 楼面钻孔，含原卷材防水修复 |  | 360 |  |  |  | 2个*180元/个
2 | 水电安装，包含预留给水管、龙头、插座、开关、灯具等本体安装及线路布置 |  | 2444 |  |  |  | 24.44㎡*100元/㎡
合 计 |  |  | 2804 |  |  |  | —
注： 此表由招标人填写，投标人应将上述专业工程暂估价计入投标总价中。结算时按合同约定结算金额填写。

## 表-12 规费、税金项目计价表
表-12
规费、税金项目计价表
工程名称：屋顶层设备用房 |  |  |  | 第 1 页 共 1 页
序号 | 项目名称 | 计算基础 | 费率(%) |  | 金额（元）
1 | 规费 | 专业工程规费（人+机）+机械（爆破）土石方规费（人+机）*0.072/费率+人工土石方规费（人）*0.082/费率
2 | 税金 | 2.1 + 2.2 + 2.3
2.1 | 增值税 | 分部分项工程费+措施项目费+其他项目费+规费-甲供材料费
2.2 | 附加税 | 增值税
2.3 | 环境保护税 | 按实计算
合计

## 人材机价差表
人材机价差表
工程名称：屋顶层设备用房 | [7 empty] | 第 1 页 共 2 页
序号 | 编码 | 材料名称 | 规格 | 单位 | 数量 | 预算价(元) | 市场价(元) |  | 价差(元) | 价差合计(元) | 备注
1 | 000300010 | 建筑综合工 |  | 工日 | 2.8703
2 | 000300040 | 土石方综合工 |  | 工日 | 0.0572
3 | 000300050 | 木工综合工 |  | 工日 | 5.1153
4 | 000300060 | 模板综合工 |  | 工日 | 2.782
5 | 000300070 | 钢筋综合工 |  | 工日 | 2.1298
6 | 000300080 | 混凝土综合工 |  | 工日 | 0.8533
7 | 000300100 | 砌筑综合工 |  | 工日 | 0.9172
8 | 000300110 | 抹灰综合工 |  | 工日 | 1.5983
9 | 000300120 | 镶贴综合工 |  | 工日 | 4.6454
10 | 000300130 | 防水综合工 |  | 工日 | 0.7549
11 | 000300150 | 管工综合工 |  | 工日 | 1.4823
12 | 000300160 | 金属制安综合工 |  | 工日 | 12.7377
13 | 010000120 | 钢材 |  | t | 0.1858
14 | 010100300 | 钢筋 | Ф10以内 | t | 0.2369
15 | 012903510@1 | A级夹芯板 |  | m2 | 60.897
16 | 012904280@1 | 900型瓦楞夹芯板 |  | m2 | 36.6311
17 | 040100015 | 水泥 | 32.5R | kg | 995.7989
18 | 040100120 | 普通硅酸盐水泥 | P.O 32.5 | kg | 45.7868
19 | 040300760 | 特细砂 |  | t | 1.7239
20 | 040500203 | 碎石 | 5~10 | t | 0.9416
21 | 040500207 | 碎石 | 5~31.5 | t | 1.6035
22 | 041300030 | 标准砖 | 200×95×53 | 千块 | 0.4301
23 | 050303800 | 木材 | 锯材 | m3 | 0.0944
24 | 070502000@1 | 600*600耐磨砖 |  | m2 | 23.7106
25 | 090100010@1 | 硅钙板600*600*14 |  | m2 | 25.662
26 | 093705200 | 金属百叶窗 |  | m2 | 1.164
人材机价差表
工程名称：屋顶层设备用房 | [7 empty] | 第 2 页 共 2 页
序号 | 编码 | 材料名称 | 规格 | 单位 | 数量 | 预算价(元) | 市场价(元) |  | 价差(元) | 价差合计(元) | 备注
27 | 100100260 | 装配式U型轻钢龙骨 |  | m2 | 25.662
28 | 110900010@1 | 钢质门 |  | m2 | 3.0555
29 | 130102100 | 环氧富锌 | 底漆 | kg | 0.3647
30 | 130500510 | 聚合物水泥防水涂料 |  | kg | 60.9618
31 | 341100100 | 水 |  | m3 | 1.8895
32 | 341100400 | 电 |  | kW·h | 0.5723
33 | 350100011 | 复合模板 |  | m2 | 3.3164
34 | CY | 柴油 |  | kg | 15.1855
35 | DIAN | 电 |  | kW·h | 87.832
36 | JSRG | 机上人工 |  | 工日 | 1.1556
37 | QY | 汽油 |  | kg | 0.3575
合 计

## 未计价材料表
未计价材料表
工程名称:屋顶层设备用房 | [5 empty] | 第 1 页 共 1 页
序号 | 材料名称 | 数量 | 单位 | 单价（元） | 合价（元） |  | 备注
1 | 承插塑料排水管PVC110 | 11.533 | m
2 | 承插塑料排水管件(综合)粘接PVC110 | 14.0338 | 个
合 计